## Calcoli
Cavo 1
Freq | Pulsazione | Pulsazione ^2 | Ru | Rtot | ¦Zd¦ | arg(Zd) | Arg in rad | Rc/m (ohm) | Lc/m (uH) | Cc/m (pF) | L | Ltot (H) | Ctot (F) | [7 empty] | Attenuazione [dB] | Risposta normalizzata [dB]
20 | 125.6637 | 15791.367 | 0.0016 | 0.022 | 7.98 | 16.69 | 0.2913 | 0.0068 | 0.06 | 800 | 3 | 1.8e-07 | 2.4e-09 | 7.6658 | 2.2918 | 58.7649 | 5.2525 | 64.0173 | 8.0011 | 0.99737 | -0.022917 | 0.0016434
25 | 157.0796 | 24674.011 | 0.0016 | 0.022 | 9.37 | 17.58 | 0.30683 | 0.0068 | 0.06 | 800 | 3 | 1.8e-07 | 2.4e-09 | 8.9544 | 2.8301 | 80.181 | 8.0096 | 88.1906 | 9.391 | 0.99777 | -0.01943 | 0.0051305
31.5 | 197.9203 | 39172.4599 | 0.0016 | 0.022 | 12.83 | 11.15 | 0.1946 | 0.0068 | 0.06 | 800 | 3 | 1.8e-07 | 2.4e-09 | 12.6098 | 2.4811 | 159.0077 | 6.1558 | 165.1634 | 12.8516 | 0.99832 | -0.014606 | 0.0099545
40 | 251.3274 | 63165.4682 | 0.0016 | 0.022 | 15.4 | -26.48 | -0.46216 | 0.0068 | 0.06 | 800 | 3 | 1.8e-07 | 2.4e-09 | 13.8064 | -6.8666 | 190.6163 | 47.1501 | 237.7664 | 15.4197 | 0.99872 | -0.01109 | 0.01347
50 | 314.1593 | 98696.044 | 0.0016 | 0.022 | 8.05 | -46.78 | -0.81647 | 0.0068 | 0.06 | 800 | 3 | 1.8e-07 | 2.4e-09 | 5.5347 | -5.8662 | 30.6324 | 34.4125 | 65.0449 | 8.065 | 0.99814 | -0.016213 | 0.0083468
63 | 395.8407 | 156689.8395 | 0.0016 | 0.022 | 5.34 | -35.19 | -0.61418 | 0.0068 | 0.06 | 800 | 3 | 1.8e-07 | 2.4e-09 | 4.3861 | -3.0773 | 19.2378 | 9.4699 | 28.7077 | 5.358 | 0.99665 | -0.029154 | -0.0045934
80 | 502.6548 | 252661.8727 | 0.0016 | 0.022 | 4.66 | -21.46 | -0.37455 | 0.0068 | 0.06 | 800 | 3 | 1.8e-07 | 2.4e-09 | 4.3589 | -1.7048 | 19.0003 | 2.9063 | 21.9066 | 4.6804 | 0.99563 | -0.038032 | -0.013471
100 | 628.3185 | 394784.176 | 0.0016 | 0.022 | 4.56 | -11.55 | -0.20159 | 0.0068 | 0.06 | 800 | 3 | 1.8e-07 | 2.4e-09 | 4.4897 | -0.9129 | 20.1571 | 0.83339 | 20.9905 | 4.5815 | 0.9953 | -0.040922 | -0.016361
125 | 785.3982 | 616850.2751 | 0.0016 | 0.022 | 4.55 | -5.64 | -0.098437 | 0.0068 | 0.06 | 800 | 3 | 1.8e-07 | 2.4e-09 | 4.55 | -0.44702 | 20.7023 | 0.19983 | 20.9021 | 4.5719 | 0.99521 | -0.041669 | -0.017109
160 | 1005.3096 | 1010647.4907 | 0.0016 | 0.022 | 4.34 | 0.2 | 0.0034907 | 0.0068 | 0.06 | 800 | 3 | 1.8e-07 | 2.4e-09 | 4.362 | 0.015331 | 19.0268 | 0.00023503 | 19.027 | 4.362 | 0.99496 | -0.04392 | -0.019359
200 | 1256.6371 | 1579136.7042 | 0.0016 | 0.022 | 4.38 | 7.28 | 0.12706 | 0.0068 | 0.06 | 800 | 3 | 1.8e-07 | 2.4e-09 | 4.3667 | 0.55525 | 19.068 | 0.30831 | 19.3763 | 4.4019 | 0.99504 | -0.043227 | -0.018666
250 | 1570.7963 | 2467401.1003 | 0.0016 | 0.022 | 4.53 | 16.88 | 0.29461 | 0.0068 | 0.06 | 800 | 3 | 1.8e-07 | 2.4e-09 | 4.3568 | 1.3157 | 18.9819 | 1.7309 | 20.7129 | 4.5511 | 0.99536 | -0.040437 | -0.015877
315 | 1979.2034 | 3917245.9868 | 0.0016 | 0.022 | 5.27 | 26.37 | 0.46024 | 0.0068 | 0.06 | 800 | 3 | 1.8e-07 | 2.4e-09 | 4.7436 | 2.3411 | 22.502 | 5.4808 | 27.9828 | 5.2899 | 0.99624 | -0.0327 | -0.0081397
400 | 2513.2741 | 6316546.8167 | 0.0016 | 0.022 | 6.59 | 28.04 | 0.48939 | 0.0068 | 0.06 | 800 | 3 | 1.8e-07 | 2.4e-09 | 5.8385 | 3.0983 | 34.0876 | 9.5997 | 43.6873 | 6.6096 | 0.99703 | -0.025845 | -0.0012847
500 | 3141.5927 | 9869604.4011 | 0.0016 | 0.022 | 7.63 | 22.82 | 0.39828 | 0.0068 | 0.06 | 800 | 3 | 1.8e-07 | 2.4e-09 | 7.0548 | 2.9598 | 49.77 | 8.7602 | 58.5302 | 7.6505 | 0.99732 | -0.023307 | 0.0012529
630 | 3958.4067 | 15668983.9472 | 0.0016 | 0.022 | 7.95 | 17.89 | 0.31224 | 0.0068 | 0.06 | 800 | 3 | 1.8e-07 | 2.4e-09 | 7.5876 | 2.4429 | 57.5717 | 5.9677 | 63.5394 | 7.9712 | 0.99735 | -0.023085 | 0.0014751
800 | 5026.5482 | 25266187.2668 | 0.0016 | 0.022 | 8 | 16.21 | 0.28292 | 0.0068 | 0.06 | 800 | 3 | 1.8e-07 | 2.4e-09 | 7.704 | 2.2342 | 59.351 | 4.9915 | 64.3425 | 8.0214 | 0.99733 | -0.023182 | 0.0013785
1000 | 6283.1853 | 39478417.6044 | 0.0016 | 0.022 | 8.17 | 16.6 | 0.28972 | 0.0068 | 0.06 | 800 | 3 | 1.8e-07 | 2.4e-09 | 7.8515 | 2.3352 | 61.646 | 5.4532 | 67.0992 | 8.1914 | 0.99739 | -0.02273 | 0.0018305
1250 | 7853.9816 | 61685027.5068 | 0.0016 | 0.022 | 8.54 | 17.15 | 0.29932 | 0.0068 | 0.06 | 800 | 3 | 1.8e-07 | 2.4e-09 | 8.1823 | 2.5196 | 66.9497 | 6.3486 | 73.2983 | 8.5614 | 0.9975 | -0.021779 | 0.0027813
1600 | 10053.0965 | 101064749.0672 | 0.0016 | 0.022 | 9.14 | 17.32 | 0.30229 | 0.0068 | 0.06 | 800 | 3 | 1.8e-07 | 2.4e-09 | 8.7476 | 2.7229 | 76.5199 | 7.414 | 83.9339 | 9.1615 | 0.99765 | -0.020448 | 0.0041125
2000 | 12566.3706 | 157913670.4174 | 0.0016 | 0.022 | 9.69 | 14.8 | 0.25831 | 0.0068 | 0.06 | 800 | 3 | 1.8e-07 | 2.4e-09 | 9.3905 | 2.4775 | 88.1818 | 6.1382 | 94.32 | 9.7118 | 0.99775 | -0.019562 | 0.0049983
2500 | 15707.9633 | 246740110.0272 | 0.0016 | 0.022 | 9.61 | 11.74 | 0.2049 | 0.0068 | 0.06 | 800 | 3 | 1.8e-07 | 2.4e-09 | 9.431 | 1.9582 | 88.9431 | 3.8345 | 92.7776 | 9.6321 | 0.9977 | -0.019965 | 0.0045955
3150 | 19792.0337 | 391724598.6792 | 0.0016 | 0.022 | 9.07 | 13.44 | 0.23457 | 0.0068 | 0.06 | 800 | 3 | 1.8e-07 | 2.4e-09 | 8.8436 | 2.1117 | 78.2093 | 4.4592 | 82.6685 | 9.0922 | 0.99756 | -0.021257 | 0.0033032
4000 | 25132.7412 | 631654681.6697 | 0.0016 | 0.022 | 9.3 | 21.95 | 0.3831 | 0.0068 | 0.06 | 800 | 3 | 1.8e-07 | 2.4e-09 | 8.6478 | 3.4808 | 74.7851 | 12.1163 | 86.9014 | 9.3221 | 0.99763 | -0.020611 | 0.0039491
5000 | 31415.9265 | 986960440.1089 | 0.0016 | 0.022 | 11.5 | 24.86 | 0.43389 | 0.0068 | 0.06 | 800 | 3 | 1.8e-07 | 2.4e-09 | 10.4564 | 4.8403 | 109.3357 | 23.4285 | 132.7642 | 11.5223 | 0.99806 | -0.016853 | 0.0077073
6300 | 39584.0674 | 1566898394.7169 | 0.0016 | 0.022 | 14.38 | 18.66 | 0.32568 | 0.0068 | 0.06 | 800 | 3 | 1.8e-07 | 2.4e-09 | 13.6461 | 4.6081 | 186.2155 | 21.2342 | 207.4497 | 14.4031 | 0.9984 | -0.01395 | 0.01061
8000 | 50265.4825 | 2526618726.6789 | 0.0016 | 0.022 | 14.05 | 5.2 | 0.090757 | 0.0068 | 0.06 | 800 | 3 | 1.8e-07 | 2.4e-09 | 14.0142 | 1.2825 | 196.3966 | 1.6447 | 198.0413 | 14.0727 | 0.99839 | -0.014032 | 0.010528
10000 | 62831.8531 | 3947841760.4357 | 0.0016 | 0.022 | 12 | 1.42 | 0.024784 | 0.0068 | 0.06 | 800 | 3 | 1.8e-07 | 2.4e-09 | 12.0183 | 0.30872 | 144.4394 | 0.09531 | 144.5347 | 12.0223 | 0.99815 | -0.016096 | 0.0084643
12500 | 78539.8163 | 6168502750.6809 | 0.0016 | 0.022 | 10.61 | 5.85 | 0.1021 | 0.0068 | 0.06 | 800 | 3 | 1.8e-07 | 2.4e-09 | 10.5767 | 1.0956 | 111.8668 | 1.2003 | 113.0672 | 10.6333 | 0.99781 | -0.019057 | 0.0055027
16000 | 100530.9649 | 10106474906.7155 | 0.0016 | 0.022 | 10.21 | 13.28 | 0.23178 | 0.0068 | 0.06 | 800 | 3 | 1.8e-07 | 2.4e-09 | 9.9589 | 2.3635 | 99.1801 | 5.586 | 104.7661 | 10.2355 | 0.99751 | -0.021693 | 0.0028669
20000 | 125663.7061 | 15791367041.743 | 0.0016 | 0.022 | 10.51 | 21.06 | 0.36757 | 0.0068 | 0.06 | 800 | 3 | 1.8e-07 | 2.4e-09 | 9.8299 | 3.7994 | 96.6267 | 14.4353 | 111.062 | 10.5386 | 0.99729 | -0.0236 | 0.0009599
-0.02456
Cavo 2
Freq | Pulsazione | Pulsazione ^2 | Ru | Rtot | ¦Zd¦ | arg(Zd) | Arg in rad | Rc/m (ohm) | Lc/m (uH) | Cc/m (pF) | L | Ltot (H) | Ctot (F) | [7 empty] | Attenuazione [dB] | Risposta normalizzata [dB]
20 | 125.6637 | 15791.367 | 0.0016 | 0.0787 | 7.98 | 16.69 | 0.2913 | 0.0257 | 0.67 | 48.91 | 3 | 2.01e-06 | 1.4673e-10 | 7.7225 | 2.2921 | 59.6374 | 5.2535 | 64.8909 | 8.0555 | 0.99063 | -0.081779 | 0.011063
25 | 157.0796 | 24674.011 | 0.0016 | 0.0787 | 9.37 | 17.58 | 0.30683 | 0.0257 | 0.67 | 48.91 | 3 | 2.01e-06 | 1.4673e-10 | 9.0111 | 2.8304 | 81.1997 | 8.0112 | 89.2108 | 9.4451 | 0.99204 | -0.069384 | 0.023458
31.5 | 197.9203 | 39172.4599 | 0.0016 | 0.0787 | 12.83 | 11.15 | 0.1946 | 0.0257 | 0.67 | 48.91 | 3 | 2.01e-06 | 1.4673e-10 | 12.6665 | 2.4814 | 160.4408 | 6.1575 | 166.5984 | 12.9073 | 0.99401 | -0.052175 | 0.040668
40 | 251.3274 | 63165.4682 | 0.0016 | 0.0787 | 15.4 | -26.48 | -0.46216 | 0.0257 | 0.67 | 48.91 | 3 | 2.01e-06 | 1.4673e-10 | 13.8631 | -6.8661 | 192.1852 | 47.1437 | 239.3289 | 15.4703 | 0.99546 | -0.039537 | 0.053305
50 | 314.1593 | 98696.044 | 0.0016 | 0.0787 | 8.05 | -46.78 | -0.81647 | 0.0257 | 0.67 | 48.91 | 3 | 2.01e-06 | 1.4673e-10 | 5.5914 | -5.8656 | 31.2632 | 34.4058 | 65.669 | 8.1036 | 0.99338 | -0.057685 | 0.035158
63 | 395.8407 | 156689.8395 | 0.0016 | 0.0787 | 5.34 | -35.19 | -0.61418 | 0.0257 | 0.67 | 48.91 | 3 | 2.01e-06 | 1.4673e-10 | 4.4428 | -3.0766 | 19.7384 | 9.4654 | 29.2038 | 5.4041 | 0.98815 | -0.10357 | -0.010727
80 | 502.6548 | 252661.8727 | 0.0016 | 0.0787 | 4.66 | -21.46 | -0.37455 | 0.0257 | 0.67 | 48.91 | 3 | 2.01e-06 | 1.4673e-10 | 4.4156 | -1.7039 | 19.4979 | 2.9031 | 22.401 | 4.733 | 0.98458 | -0.13495 | -0.04211
100 | 628.3185 | 394784.176 | 0.0016 | 0.0787 | 4.56 | -11.55 | -0.20159 | 0.0257 | 0.67 | 48.91 | 3 | 2.01e-06 | 1.4673e-10 | 4.5464 | -0.91175 | 20.6694 | 0.8313 | 21.5007 | 4.6369 | 0.98342 | -0.14523 | -0.052386
125 | 785.3982 | 616850.2751 | 0.0016 | 0.0787 | 4.55 | -5.64 | -0.098437 | 0.0257 | 0.67 | 48.91 | 3 | 2.01e-06 | 1.4673e-10 | 4.6067 | -0.44558 | 21.2214 | 0.19855 | 21.42 | 4.6282 | 0.98311 | -0.14796 | -0.055121
160 | 1005.3096 | 1010647.4907 | 0.0016 | 0.0787 | 4.34 | 0.2 | 0.0034907 | 0.0257 | 0.67 | 48.91 | 3 | 2.01e-06 | 1.4673e-10 | 4.4187 | 0.01717 | 19.5247 | 0.00029481 | 19.525 | 4.4187 | 0.98219 | -0.15611 | -0.063267
200 | 1256.6371 | 1579136.7042 | 0.0016 | 0.0787 | 4.38 | 7.28 | 0.12706 | 0.0257 | 0.67 | 48.91 | 3 | 2.01e-06 | 1.4673e-10 | 4.4234 | 0.55755 | 19.5664 | 0.31086 | 19.8773 | 4.4584 | 0.98242 | -0.15408 | -0.06124
250 | 1570.7963 | 2467401.1003 | 0.0016 | 0.0787 | 4.53 | 16.88 | 0.29461 | 0.0257 | 0.67 | 48.91 | 3 | 2.01e-06 | 1.4673e-10 | 4.4135 | 1.3185 | 19.4792 | 1.7385 | 21.2177 | 4.6063 | 0.98344 | -0.14502 | -0.052178
315 | 1979.2034 | 3917245.9868 | 0.0016 | 0.0787 | 5.27 | 26.37 | 0.46024 | 0.0257 | 0.67 | 48.91 | 3 | 2.01e-06 | 1.4673e-10 | 4.8003 | 2.3447 | 23.0431 | 5.4978 | 28.5409 | 5.3424 | 0.98645 | -0.11847 | -0.025624
400 | 2513.2741 | 6316546.8167 | 0.0016 | 0.0787 | 6.59 | 28.04 | 0.48939 | 0.0257 | 0.67 | 48.91 | 3 | 2.01e-06 | 1.4673e-10 | 5.8952 | 3.1029 | 34.7529 | 9.6282 | 44.3811 | 6.6619 | 0.9892 | -0.094275 | -0.0014324
500 | 3141.5927 | 9869604.4011 | 0.0016 | 0.0787 | 7.63 | 22.82 | 0.39828 | 0.0257 | 0.67 | 48.91 | 3 | 2.01e-06 | 1.4673e-10 | 7.1115 | 2.9655 | 50.5732 | 8.7943 | 59.3675 | 7.705 | 0.99026 | -0.084994 | 0.0078485
630 | 3958.4067 | 15668983.9472 | 0.0016 | 0.0787 | 7.95 | 17.89 | 0.31224 | 0.0257 | 0.67 | 48.91 | 3 | 2.01e-06 | 1.4673e-10 | 7.6443 | 2.4501 | 58.4353 | 6.0031 | 64.4384 | 8.0274 | 0.99036 | -0.084108 | 0.0087349
800 | 5026.5482 | 25266187.2668 | 0.0016 | 0.0787 | 8 | 16.21 | 0.28292 | 0.0257 | 0.67 | 48.91 | 3 | 2.01e-06 | 1.4673e-10 | 7.7607 | 2.2434 | 60.2278 | 5.0327 | 65.2606 | 8.0784 | 0.99029 | -0.084708 | 0.0081344
1000 | 6283.1853 | 39478417.6044 | 0.0016 | 0.0787 | 8.17 | 16.6 | 0.28972 | 0.0257 | 0.67 | 48.91 | 3 | 2.01e-06 | 1.4673e-10 | 7.9082 | 2.3467 | 62.5396 | 5.507 | 68.0466 | 8.249 | 0.99042 | -0.083621 | 0.0092216
1250 | 7853.9816 | 61685027.5068 | 0.0016 | 0.0787 | 8.54 | 17.15 | 0.29932 | 0.0257 | 0.67 | 48.91 | 3 | 2.01e-06 | 1.4673e-10 | 8.239 | 2.534 | 67.8808 | 6.4212 | 74.302 | 8.6199 | 0.99074 | -0.080846 | 0.011997
1600 | 10053.0965 | 101064749.0672 | 0.0016 | 0.0787 | 9.14 | 17.32 | 0.30229 | 0.0257 | 0.67 | 48.91 | 3 | 2.01e-06 | 1.4673e-10 | 8.8043 | 2.7413 | 77.5151 | 7.5145 | 85.0296 | 9.2211 | 0.9912 | -0.076776 | 0.016067
2000 | 12566.3706 | 157913670.4174 | 0.0016 | 0.0787 | 9.69 | 14.8 | 0.25831 | 0.0257 | 0.67 | 48.91 | 3 | 2.01e-06 | 1.4673e-10 | 9.4472 | 2.5005 | 89.2499 | 6.2526 | 95.5026 | 9.7725 | 0.99155 | -0.073675 | 0.019168
2500 | 15707.9633 | 246740110.0272 | 0.0016 | 0.0787 | 9.61 | 11.74 | 0.2049 | 0.0257 | 0.67 | 48.91 | 3 | 2.01e-06 | 1.4673e-10 | 9.4877 | 1.9869 | 90.0158 | 3.9479 | 93.9637 | 9.6935 | 0.99139 | -0.075134 | 0.017708
3150 | 19792.0337 | 391724598.6792 | 0.0016 | 0.0787 | 9.07 | 13.44 | 0.23457 | 0.0257 | 0.67 | 48.91 | 3 | 2.01e-06 | 1.4673e-10 | 8.9003 | 2.1479 | 79.2154 | 4.6135 | 83.8289 | 9.1558 | 0.99063 | -0.081792 | 0.01105
4000 | 25132.7412 | 631654681.6697 | 0.0016 | 0.0787 | 9.3 | 21.95 | 0.3831 | 0.0257 | 0.67 | 48.91 | 3 | 2.01e-06 | 1.4673e-10 | 8.7045 | 3.5268 | 75.7691 | 12.4386 | 88.2076 | 9.3919 | 0.99022 | -0.085403 | 0.0074394
5000 | 31415.9265 | 986960440.1089 | 0.0016 | 0.0787 | 11.5 | 24.86 | 0.43389 | 0.0257 | 0.67 | 48.91 | 3 | 2.01e-06 | 1.4673e-10 | 10.5131 | 4.8978 | 110.5248 | 23.9882 | 134.5131 | 11.598 | 0.99155 | -0.073687 | 0.019155
6300 | 39584.0674 | 1566898394.7169 | 0.0016 | 0.0787 | 14.38 | 18.66 | 0.32568 | 0.0257 | 0.67 | 48.91 | 3 | 2.01e-06 | 1.4673e-10 | 13.7028 | 4.6805 | 187.7665 | 21.9068 | 209.6733 | 14.4801 | 0.99309 | -0.060254 | 0.032589
8000 | 50265.4825 | 2526618726.6789 | 0.0016 | 0.0787 | 14.05 | 5.2 | 0.090757 | 0.0257 | 0.67 | 48.91 | 3 | 2.01e-06 | 1.4673e-10 | 14.0709 | 1.3744 | 197.9892 | 1.8891 | 199.8783 | 14.1378 | 0.99379 | -0.05413 | 0.038713
10000 | 62831.8531 | 3947841760.4357 | 0.0016 | 0.0787 | 12 | 1.42 | 0.024784 | 0.0257 | 0.67 | 48.91 | 3 | 2.01e-06 | 1.4673e-10 | 12.075 | 0.42367 | 145.8056 | 0.1795 | 145.9851 | 12.0824 | 0.99318 | -0.059462 | 0.033381
12500 | 78539.8163 | 6168502750.6809 | 0.0016 | 0.0787 | 10.61 | 5.85 | 0.1021 | 0.0257 | 0.67 | 48.91 | 3 | 2.01e-06 | 1.4673e-10 | 10.6334 | 1.2393 | 113.0697 | 1.5358 | 114.6056 | 10.7054 | 0.99109 | -0.077749 | 0.015094
16000 | 100530.9649 | 10106474906.7155 | 0.0016 | 0.0787 | 10.21 | 13.28 | 0.23178 | 0.0257 | 0.67 | 48.91 | 3 | 2.01e-06 | 1.4673e-10 | 10.0156 | 2.5474 | 100.3131 | 6.4893 | 106.8024 | 10.3345 | 0.98795 | -0.1053 | -0.012453
20000 | 125663.7061 | 15791367041.743 | 0.0016 | 0.0787 | 10.51 | 21.06 | 0.36757 | 0.0257 | 0.67 | 48.91 | 3 | 2.01e-06 | 1.4673e-10 | 9.8866 | 4.0293 | 97.7454 | 16.2353 | 113.9807 | 10.6762 | 0.98443 | -0.13626 | -0.043416
-0.092843
Cavo 3
Freq | Pulsazione | Pulsazione ^2 | Ru | Rtot | ¦Zd¦ | arg(Zd) | Arg in rad | Rc/m (ohm) | Lc/m (uH) | Cc/m (pF) | L | Ltot (H) | Ctot (F) | [7 empty] | Attenuazione [dB] | Risposta normalizzata [dB]
20 | 125.6637 | 15791.367 | 0.0016 | 0.1375 | 7.98 | 16.69 | 0.2913 | 0.0453 | 0.74 | 50 | 3 | 2.22e-06 | 1.5e-10 | 7.7813 | 2.2921 | 60.549 | 5.2536 | 65.8026 | 8.1119 | 0.98374 | -0.14238 | 0.01424
25 | 157.0796 | 24674.011 | 0.0016 | 0.1375 | 9.37 | 17.58 | 0.30683 | 0.0453 | 0.74 | 50 | 3 | 2.22e-06 | 1.5e-10 | 9.0699 | 2.8304 | 82.2628 | 8.0114 | 90.2742 | 9.5013 | 0.98618 | -0.12084 | 0.035771
31.5 | 197.9203 | 39172.4599 | 0.0016 | 0.1375 | 12.83 | 11.15 | 0.1946 | 0.0453 | 0.74 | 50 | 3 | 2.22e-06 | 1.5e-10 | 12.7253 | 2.4815 | 161.9339 | 6.1578 | 168.0916 | 12.965 | 0.98959 | -0.090928 | 0.065687
40 | 251.3274 | 63165.4682 | 0.0016 | 0.1375 | 15.4 | -26.48 | -0.46216 | 0.0453 | 0.74 | 50 | 3 | 2.22e-06 | 1.5e-10 | 13.9219 | -6.8661 | 193.8189 | 47.143 | 240.962 | 15.5229 | 0.99208 | -0.06907 | 0.087544
50 | 314.1593 | 98696.044 | 0.0016 | 0.1375 | 8.05 | -46.78 | -0.81647 | 0.0453 | 0.74 | 50 | 3 | 2.22e-06 | 1.5e-10 | 5.6502 | -5.8656 | 31.9242 | 34.405 | 66.3292 | 8.1443 | 0.98842 | -0.10113 | 0.055484
63 | 395.8407 | 156689.8395 | 0.0016 | 0.1375 | 5.34 | -35.19 | -0.61418 | 0.0453 | 0.74 | 50 | 3 | 2.22e-06 | 1.5e-10 | 4.5016 | -3.0765 | 20.2643 | 9.4649 | 29.7292 | 5.4525 | 0.97938 | -0.18101 | -0.024396
80 | 502.6548 | 252661.8727 | 0.0016 | 0.1375 | 4.66 | -21.46 | -0.37455 | 0.0453 | 0.74 | 50 | 3 | 2.22e-06 | 1.5e-10 | 4.4744 | -1.7038 | 20.0206 | 2.9028 | 22.9234 | 4.7878 | 0.9733 | -0.23506 | -0.07845
100 | 628.3185 | 394784.176 | 0.0016 | 0.1375 | 4.56 | -11.55 | -0.20159 | 0.0453 | 0.74 | 50 | 3 | 2.22e-06 | 1.5e-10 | 4.6052 | -0.91162 | 21.2075 | 0.83105 | 22.0386 | 4.6945 | 0.97134 | -0.25254 | -0.095922
125 | 785.3982 | 616850.2751 | 0.0016 | 0.1375 | 4.55 | -5.64 | -0.098437 | 0.0453 | 0.74 | 50 | 3 | 2.22e-06 | 1.5e-10 | 4.6655 | -0.44542 | 21.7666 | 0.1984 | 21.965 | 4.6867 | 0.97083 | -0.25709 | -0.10048
160 | 1005.3096 | 1010647.4907 | 0.0016 | 0.1375 | 4.34 | 0.2 | 0.0034907 | 0.0453 | 0.74 | 50 | 3 | 2.22e-06 | 1.5e-10 | 4.4775 | 0.017381 | 20.0478 | 0.00030211 | 20.0481 | 4.4775 | 0.96929 | -0.27093 | -0.11432
200 | 1256.6371 | 1579136.7042 | 0.0016 | 0.1375 | 4.38 | 7.28 | 0.12706 | 0.0453 | 0.74 | 50 | 3 | 2.22e-06 | 1.5e-10 | 4.4822 | 0.55782 | 20.09 | 0.31116 | 20.4012 | 4.5168 | 0.96972 | -0.26708 | -0.11046
250 | 1570.7963 | 2467401.1003 | 0.0016 | 0.1375 | 4.53 | 16.88 | 0.29461 | 0.0453 | 0.74 | 50 | 3 | 2.22e-06 | 1.5e-10 | 4.4723 | 1.3189 | 20.0017 | 1.7394 | 21.7411 | 4.6627 | 0.97153 | -0.25084 | -0.09423
315 | 1979.2034 | 3917245.9868 | 0.0016 | 0.1375 | 5.27 | 26.37 | 0.46024 | 0.0453 | 0.74 | 50 | 3 | 2.22e-06 | 1.5e-10 | 4.8591 | 2.3451 | 23.6111 | 5.4997 | 29.1108 | 5.3954 | 0.97675 | -0.20434 | -0.047721
400 | 2513.2741 | 6316546.8167 | 0.0016 | 0.1375 | 6.59 | 28.04 | 0.48939 | 0.0453 | 0.74 | 50 | 3 | 2.22e-06 | 1.5e-10 | 5.954 | 3.1035 | 35.4497 | 9.6315 | 45.0811 | 6.7142 | 0.98149 | -0.16224 | -0.0056253
500 | 3141.5927 | 9869604.4011 | 0.0016 | 0.1375 | 7.63 | 22.82 | 0.39828 | 0.0453 | 0.74 | 50 | 3 | 2.22e-06 | 1.5e-10 | 7.1703 | 2.9662 | 51.413 | 8.7982 | 60.2111 | 7.7596 | 0.9833 | -0.14628 | 0.010336
630 | 3958.4067 | 15668983.9472 | 0.0016 | 0.1375 | 7.95 | 17.89 | 0.31224 | 0.0453 | 0.74 | 50 | 3 | 2.22e-06 | 1.5e-10 | 7.7031 | 2.451 | 59.3378 | 6.0072 | 65.3449 | 8.0836 | 0.98347 | -0.14478 | 0.011837
800 | 5026.5482 | 25266187.2668 | 0.0016 | 0.1375 | 8 | 16.21 | 0.28292 | 0.0453 | 0.74 | 50 | 3 | 2.22e-06 | 1.5e-10 | 7.8195 | 2.2444 | 61.1439 | 5.0375 | 66.1814 | 8.1352 | 0.98338 | -0.14556 | 0.011054
1000 | 6283.1853 | 39478417.6044 | 0.0016 | 0.1375 | 8.17 | 16.6 | 0.28972 | 0.0453 | 0.74 | 50 | 3 | 2.22e-06 | 1.5e-10 | 7.967 | 2.348 | 63.473 | 5.5132 | 68.9862 | 8.3058 | 0.98365 | -0.14318 | 0.013432
1250 | 7853.9816 | 61685027.5068 | 0.0016 | 0.1375 | 8.54 | 17.15 | 0.29932 | 0.0453 | 0.74 | 50 | 3 | 2.22e-06 | 1.5e-10 | 8.2978 | 2.5357 | 68.8531 | 6.4296 | 75.2827 | 8.6766 | 0.98426 | -0.13779 | 0.01882
1600 | 10053.0965 | 101064749.0672 | 0.0016 | 0.1375 | 9.14 | 17.32 | 0.30229 | 0.0453 | 0.74 | 50 | 3 | 2.22e-06 | 1.5e-10 | 8.8631 | 2.7434 | 78.5539 | 7.5261 | 86.08 | 9.2779 | 0.98513 | -0.1301 | 0.026517
2000 | 12566.3706 | 157913670.4174 | 0.0016 | 0.1375 | 9.69 | 14.8 | 0.25831 | 0.0453 | 0.74 | 50 | 3 | 2.22e-06 | 1.5e-10 | 9.506 | 2.5032 | 90.3644 | 6.2659 | 96.6302 | 9.8301 | 0.98575 | -0.12465 | 0.03196
2500 | 15707.9633 | 246740110.0272 | 0.0016 | 0.1375 | 9.61 | 11.74 | 0.2049 | 0.0453 | 0.74 | 50 | 3 | 2.22e-06 | 1.5e-10 | 9.5465 | 1.9902 | 91.135 | 3.961 | 95.096 | 9.7517 | 0.98547 | -0.12716 | 0.029458
3150 | 19792.0337 | 391724598.6792 | 0.0016 | 0.1375 | 9.07 | 13.44 | 0.23457 | 0.0453 | 0.74 | 50 | 3 | 2.22e-06 | 1.5e-10 | 8.9591 | 2.1521 | 80.2656 | 4.6313 | 84.8969 | 9.214 | 0.98438 | -0.13677 | 0.019841
4000 | 25132.7412 | 631654681.6697 | 0.0016 | 0.1375 | 9.3 | 21.95 | 0.3831 | 0.0453 | 0.74 | 50 | 3 | 2.22e-06 | 1.5e-10 | 8.7633 | 3.5321 | 76.7962 | 12.4758 | 89.272 | 9.4484 | 0.9843 | -0.13749 | 0.01912
5000 | 31415.9265 | 986960440.1089 | 0.0016 | 0.1375 | 11.5 | 24.86 | 0.43389 | 0.0453 | 0.74 | 50 | 3 | 2.22e-06 | 1.5e-10 | 10.5719 | 4.9044 | 111.7646 | 24.0529 | 135.8175 | 11.6541 | 0.98678 | -0.1156 | 0.041014
6300 | 39584.0674 | 1566898394.7169 | 0.0016 | 0.1375 | 14.38 | 18.66 | 0.32568 | 0.0453 | 0.74 | 50 | 3 | 2.22e-06 | 1.5e-10 | 13.7616 | 4.6888 | 189.3813 | 21.9848 | 211.3661 | 14.5384 | 0.9891 | -0.095175 | 0.06144
8000 | 50265.4825 | 2526618726.6789 | 0.0016 | 0.1375 | 14.05 | 5.2 | 0.090757 | 0.0453 | 0.74 | 50 | 3 | 2.22e-06 | 1.5e-10 | 14.1297 | 1.385 | 199.6474 | 1.9182 | 201.5656 | 14.1974 | 0.98962 | -0.090637 | 0.065978
10000 | 62831.8531 | 3947841760.4357 | 0.0016 | 0.1375 | 12 | 1.42 | 0.024784 | 0.0453 | 0.74 | 50 | 3 | 2.22e-06 | 1.5e-10 | 12.1338 | 0.43688 | 147.2291 | 0.19086 | 147.4199 | 12.1417 | 0.98833 | -0.10194 | 0.054678
12500 | 78539.8163 | 6168502750.6809 | 0.0016 | 0.1375 | 10.61 | 5.85 | 0.1021 | 0.0453 | 0.74 | 50 | 3 | 2.22e-06 | 1.5e-10 | 10.6922 | 1.2558 | 114.3236 | 1.577 | 115.9006 | 10.7657 | 0.98554 | -0.12655 | 0.030065
16000 | 100530.9649 | 10106474906.7155 | 0.0016 | 0.1375 | 10.21 | 13.28 | 0.23178 | 0.0453 | 0.74 | 50 | 3 | 2.22e-06 | 1.5e-10 | 10.0744 | 2.5685 | 101.4943 | 6.5974 | 108.0916 | 10.3967 | 0.98204 | -0.15741 | -0.00079144
20000 | 125663.7061 | 15791367041.743 | 0.0016 | 0.1375 | 10.51 | 21.06 | 0.36757 | 0.0453 | 0.74 | 50 | 3 | 2.22e-06 | 1.5e-10 | 9.9454 | 4.0557 | 98.9114 | 16.4487 | 115.3601 | 10.7406 | 0.97853 | -0.1885 | -0.031886
-0.15661

## Risposta
| 20 | 25 | 31.5 | 40 | 50 | 63 | 80 | 100 | 125 | 160 | 200 | 250 | 315 | 400 | 500 | 630 | 800 | 1k | 1,25k | 1,6k | 2,0k | 2,5k | 3,15k | 4k | 5k | 6,3k | 8k | 10k | 12,5k | 16k | 20k
Modulo | 7.98 | 9.37 | 12.83 | 15.4 | 8.05 | 5.34 | 4.66 | 4.56 | 4.55 | 4.34 | 4.38 | 4.53 | 5.27 | 6.59 | 7.63 | 7.95 | 8 | 8.17 | 8.54 | 9.14 | 9.69 | 9.61 | 9.07 | 9.3 | 11.5 | 14.38 | 14.05 | 12 | 10.61 | 10.21 | 10.51 | ohm
Argomento | 16.69 | 17.58 | 11.15 | -26.48 | -46.78 | -35.19 | -21.46 | -11.55 | -5.64 | 0.2 | 7.28 | 16.88 | 26.37 | 28.04 | 22.82 | 17.89 | 16.21 | 16.6 | 17.15 | 17.32 | 14.8 | 11.74 | 13.44 | 21.95 | 24.86 | 18.66 | 5.2 | 1.42 | 5.85 | 13.28 | 21.06 | gradi
|  | GR SC-1000 |  |  |  | Piattina 1,5 mmq |  |  |  | Piattina 0,75 mmq |  |  |  |  | Amplificatore finale |  |  |  |  | Damping F.su 8 ohm | [5 empty] | Diffusore
R cavo |  | 0.0068 |  |  |  | 0.0257 |  |  |  | 0.0453 | ohm/m |  |  |  | Ideale |  |  |  |  | 5000 | a 100 Hz |  |  |  |  | GR Delta 4 R9
L cavo |  | 0.06 |  |  |  | 0.67 |  |  |  | 0.74 | uH/m | [8 empty] | 5000 | a 1 kHz | [7 empty] | 2013
C cavo |  | 800 |  |  |  | 48.91 |  |  |  | 50 | pF/m | [8 empty] | 5000 | a 10 kHz | [7 empty] | Enzo Messina e
Lunghezza |  | 3 |  |  |  | 3 |  |  |  | 3 | metri | [8 empty] | 5000 | a 20 kHz | [7 empty] | Renato Giussani